## Feuille 1
ECP010 | m | Revêtement d'about de plancher, en acier galvanisé.
Revêtement d'about de plancher en tôle pliée d'acier galvanisé, de 0,8 mm d'épaisseur, 300 mm de développement et 2 plis; mise en place avec adhésif bitumineux d'application à froid; et scellage des joints entre pièces et, s'il y a lieu, des assemblages avec les murs avec mastic adhésif monocomposant.
Code interne |  |  | Désignation | Quantité | Unité | Prix unitaire | Prix total
mt20wwr010 |  |  | Adhésif bitumineux d'application à froid, pour tôles métalliques. | 1.11 | kg | 5233.71 | 5809.42
mt20ffm020a |  |  | About de plancher en tôle pliée d'acier galvanisé, de 0,8 mm d'épaisseur, 300 mm de développement et 2 plis. | 1.05 | m | 3712.23 | 3897.84
mt22www010b |  |  | Cartouche de 290 ml de mastic adhésif monocomposant, neutre, super-élastique, à base de polymère MS, couleur grise, avec résistance aux intempéries et aux rayons UV et élongation jusqu'à rupture 750%. | 0.2 | U | 4553.67 | 910.73
mo018 |  |  | Compagnon professionnel III/CP2 menuisier PVC et métal. | 0.203 | h | 1787.91 | 362.95
mo059 |  |  | Ouvrier professionnel II/OP menuisier PVC et métal. | 0.101 | h | 1133.32 | 114.47
|  |  | Frais de chantier des unités d'ouvrage | 2 | % | 11095.41 | 221.91
Coût d'entretien décennal: 565,87F CFA les 10 premières années. | [5 empty] | Montant total HT: | 11317.32