## Feuille 1
EEJ110 | m |  | Scellage d'un joint de construction, par injection de résine.
Scellage d'un joint de construction via système Infiltra-Jet "PANTALLAX" composé de tube avec des microperforations, renforcé, pour injection de résine, fixé au support avec des clips homologués, par lequel sera injectée, via système Injet-Flex "PANTALLAX", résine hydro-expansive flexible de polyuréthane, hydrophobe.
Code interne |  | Désignation |  | Quantité | Unité | Prix unitaire | Prix total
mt09rev124 |  | Tube avec des microperforations sur toute sa longueur, de 12 mm de diamètre extérieur, renforcé avec câble en acier en spirale, pour injection de résine, pour système Infiltra-Jet "PANTALLAX", y compris clips de fixation homologués. |  | 1.3 | m | 1651.37 | 2146.78
mt15ppi010 |  | Résine hydro-expansive flexible de polyuréthane, hydrophobe, à viscosité faible, pour système Injet-Flex "PANTALLAX". |  | 1.6 | kg | 8782.47 | 14051.95
mo032 |  | Compagnon professionnel III/CP2 poseur de produits imperméabilisants. |  | 0.523 | h | 1346.14 | 704.03
mo070 |  | Ouvrier professionnel II/OP poseur de produits imperméabilisants. |  | 0.523 | h | 851.14 | 445.15
|  | Coûts directs complémentaires |  | 2 | % | 17347.91 | 346.96
Coût d'entretien décennal: 707,79F CFA les 10 premières années. | [5 empty] | Montant total HT: | 17694.87