## Feuille 1
EIE060 |  | m² | Isolation thermique par l'extérieur (ITE) en façade pour systèmes ETICS.
Isolation thermique par l'extérieur (ITE) d'une façade à revêtir, constituée de panneau rigide de polystyrène expansé, selon NF EN 13163, à surface lisse et usinage latéral droit, de 40 mm d'épaisseur, placée avec du mortier adhésif et fixations mécaniques, pour recevoir la couche de régularisation et celle de finition (non comprises dans ce prix), dans des systèmes composés d'un isolement extérieur (ETICS).
Code interne | Désignation |  |  | Quantité | Unité | Prix unitaire | Prix total
mt16peb010a | Panneau rigide de polystyrène expansé, selon NF EN 13163, à surface lisse et usinage latéral droit, de 40 mm d'épaisseur, couleur gris, résistance thermique 1,1 m²K/W, conductivité thermique 0,036 W/(mK), densité 20 kg/m³, Euroclasse E de réaction au feu, avec code de désignation EPS-NF EN 13163-L2-W2-T2-S2-P4-DS(N)2-BS170-CS(10)60-TR150. |  |  | 1.05 | m² | 5167.45 | 5425.82
mt16aaa021a | Cheville d'expansion et vis en polypropylène, avec bague d'étanchéité, pour fixation mécanique des panneaux isolants. |  |  | 6 | U | 66.4 | 398.4
mt16aaa010 | Mortier adhésif pour fixation des matériaux isolants. |  |  | 4 | kg | 156.68 | 626.72
mo054 | Compagnon professionnel III/CP2 poseur d'isolants rigides ou flexibles. |  |  | 0.131 | h | 1122.15 | 147
mo101 | Ouvrier professionnel II/OP poseur d'isolants rigides ou flexibles. |  |  | 0.131 | h | 685.61 | 89.81
| Coûts directs complémentaires |  |  | 2 | % | 6687.75 | 133.76
Coût d'entretien décennal: 136,43F CFA les 10 premières années. | [5 empty] | Montant total HT: | 6821.51