## Feuille 1
EIF030 | m² | Isolation thermique par l'extérieur d'un mur rideau.
Isolation thermique par l'extérieur d'un mur rideau, avec panneau rigide en laine minérale, selon NF EN 13162, non revêtu à double densité, de 40 mm d'épaisseur, résistance thermique 1,15 m²K/W, conductivité thermique 0,034 W/(mK). Mise en place: bord à bord, avec des fixations mécaniques. Comprend la bande autoadhésive pour le scellement des joints.
Code interne |  | Désignation | Quantité | Unité | Prix unitaire | Prix total
mt16lra020abj |  | Panneau rigide en laine minérale, selon NF EN 13162, non revêtu à double densité, de 40 mm d'épaisseur, résistance thermique 1,15 m²K/W, conductivité thermique 0,034 W/(mK), imperméable à l'eau de pluie, Euroclasse A1 de réaction au feu selon NF EN 13501-1, capacité d'absorption d'eau à court terme <=1 kg/m² et coefficient de résistance à la diffusion de la vapeur d'eau 1,3. | 1.05 | m² | 13060.5 | 13713.5
mt16aaa020ea |  | Fixation mécanique pour panneaux isolants de laine de roche, placés directement sur la surface support. | 8 | U | 123.96 | 991.68
mt16aaa030 |  | Ruban autoadhésif pour le scellement des joints. | 0.44 | m | 256.47 | 112.85
mo054 |  | Compagnon professionnel III/CP2 poseur d'isolants rigides ou flexibles. | 0.152 | h | 2446.3 | 371.84
mo101 |  | Ouvrier professionnel II/OP poseur d'isolants rigides ou flexibles. | 0.152 | h | 1526.36 | 232.01
|  | Frais de chantier des unités d'ouvrage | 2 | % | 15421.9 | 308.44
Coût d'entretien décennal: 314,61F CFA les 10 premières années. |  |  |  |  | Montant total HT: | 15730.4