## Feuille 1
EII020 | m² | Panneau multicouche sur ossature structurale, en toiture inclinée.
Panneau de panneau sandwich à languette et rainure, constitué de: face supérieure de planche d'aggloméré hydrofuge de 10 mm d'épaisseur, noyau isolant de mousse de polystyrène extrudé de 30 mm d'épaisseur et face inférieure de frise en sapin naturel, en toiture inclinée, fixé mécaniquement sur une ossature structurale (non compris dans ce prix).
Code interne |  |  | Désignation | Quantité | Unité | Prix unitaire | Prix total
mt13pso010aaa |  |  | Panneau sandwich à languette et rainure, constitué de: face supérieure de planche d'aggloméré hydrofuge de 10 mm d'épaisseur, noyau isolant de mousse de polystyrène extrudé de 30 mm d'épaisseur et face inférieure de frise en sapin naturel. | 1.1 | m² | 23068.69 | 25375.56
mt13lpo034b |  |  | Clou, avec rondelle. | 5 | U | 49.29 | 246.45
mt13eag030 |  |  | Bande imperméabilisante autoadhésive pour imperméabilisation des joints entre panneaux sandwich en bois dans les toitures inclinées. | 1 | m | 406.53 | 406.53
mo017 |  |  | Compagnon professionnel III/CP2 menuisier bois. | 0.286 | h | 1105.77 | 316.25
mo058 |  |  | Ouvrier professionnel II/OP menuisier bois. | 0.286 | h | 690.72 | 197.55
|  |  | Coûts directs complémentaires | 2 | % | 26542.34 | 530.85
Coût d'entretien décennal: 541,46F CFA les 10 premières années. | [5 empty] | Montant total HT: | 27073.19