## Feuille 1
ELA010 | m² |  | Bardage simple peau de panneau de tôle profilée en acier.
Bardage simple peau constitué de panneaux de tôle profilée nervurée en acier S320 GD galvanisé de 0,8 mm d'épaisseur et 40 mm de hauteur de crête.
Code interne |  | Désignation |  | Quantité | Unité | Prix unitaire | Prix total
mt13ccg100h |  | Tôle profilée nervurée en acier NF EN 10346 S320 GD galvanisé de 0,8 mm d'épaisseur et 40 mm de hauteur de crête. |  | 1.05 | m² | 7113.97 | 7469.67
mt13ccg020e |  | Bande de rive en acier galvanisé, épaisseur 0,6 mm, développement 500 mm. |  | 0.34 | m² | 3693.95 | 1255.94
mt13ccg030d |  | Vis autoformeuse de 6,5x70 mm d'acier inoxydable, avec rondelle. |  | 1.5 | U | 415.05 | 622.58
mt13ccg040 |  | Joint d'étanchéité pour tôles profilées en acier. |  | 0.42 | m | 747.09 | 313.78
mt13ccg030f |  | Vis autoformeuse de 4,2x13 mm d'acier inoxydable, avec rondelle. |  | 2.05 | U | 41.51 | 85.1
mq08sol020 |  | Équipement et éléments auxiliaires pour soudure électrique. |  | 0.117 | h | 1354.29 | 158.45
mo051 |  | Compagnon professionnel III/CP2 monteur de parois industrielles. |  | 0.391 | h | 1391.42 | 544.05
mo098 |  | Ouvrier professionnel II/OP monteur de parois industrielles. |  | 0.391 | h | 851.14 | 332.8
|  | Coûts directs complémentaires |  | 2 | % | 10782.37 | 215.65
Coût d'entretien décennal: 1.209,78F CFA les 10 premières années. | [5 empty] | Montant total HT: | 10998.02