## Feuille 1
EMK010 | m² |  | Volet roulant à lames.
Volet roulant à lames de sécurité en aluminium extrudé de 50 mm.
Code interne |  | Désignation |  | Quantité | Unité | Prix unitaire | Prix total
mt25per020a |  | Volet roulant à lames en aluminium extrudé (de sécurité) de 50 mm de hauteur, équipé de tous ses accessoires (axe, poulie, sangle et enrouleur), selon NF EN 13659. |  | 1.1 | m² | 94554.36 | 104009.8
mo010 |  | Compagnon professionnel III/CP2 monteur. |  | 0.304 | h | 1566.35 | 476.17
mo078 |  | Ouvrier professionnel II/OP monteur. |  | 0.304 | h | 938.58 | 285.33
|  | Moyens auxiliaires |  | 2 | % | 104771.3 | 2095.43
|  | Coûts indirects |  | 3 | % | 106866.73 | 3206
Coût d'entretien décennal: 27.518,18F CFA les 10 premières années. | [5 empty] | Montant total HT: | 110072.73