## Feuille 1
EMK010 | m² |  | Volet roulant à lames.
Volet roulant à lames de sécurité en aluminium extrudé de 60 mm.
Code interne |  | Désignation |  | Quantité | Unité | Prix unitaire | Prix total
mt25per020b |  | Volet roulant à lames en aluminium extrudé (de sécurité) de 60 mm de hauteur, équipé de tous ses accessoires (axe, poulie, sangle et enrouleur), selon NF EN 13659. |  | 1.1 | m² | 94895.54 | 104385.09
mo010 |  | Compagnon professionnel III/CP2 monteur. |  | 0.304 | h | 1566.35 | 476.17
mo078 |  | Ouvrier professionnel II/OP monteur. |  | 0.304 | h | 938.58 | 285.33
|  | Moyens auxiliaires |  | 2 | % | 105146.59 | 2102.93
|  | Coûts indirects |  | 3 | % | 107249.52 | 3217.49
Coût d'entretien décennal: 27.616,75F CFA les 10 premières années. | [5 empty] | Montant total HT: | 110467.01