## Feuille 1
EMK050 |  | U | Volet en aluminium.
Menuiserie en aluminium, finie en finitions de base, pour la formation d'un volet battante d'un vantail à lames fixes, de 50x150 cm, système à lame fixe VF, "TECHNAL", placée de fenêtre.
Code interne | Désignation |  |  | Quantité | Unité | Prix unitaire | Prix total
mt25dct010a | Profilé en aluminium finitions de base, pour formé à froid de cadre de fenêtre dans des systèmes de volets à battants, système à lame fixe VF, "TECHNAL", comprend joints d'étanchéité du vantail, avec le tampon QUALICOAT, qui garantit l'épaisseur et la qualité du processus de laquage. |  |  | 4 | m | 4397.44 | 17589.76
mt25dct060a | Profilé en aluminium finitions de base, pour formé à froid de vantail de fenêtre dans des systèmes de volets, système à lame fixe VF, "TECHNAL", comprend joint d'étanchéité du vantail, avec le tampon QUALICOAT, qui garantit l'épaisseur et la qualité du processus de laquage. |  |  | 3.798 | m | 5339.57 | 20279.69
mt25dct070a | Profilé en aluminium finitions de base, pour formé à froid de lame terminale dans des systèmes de volets, système à lame fixe VF, "TECHNAL", avec le tampon QUALICOAT, qui garantit l'épaisseur et la qualité du processus de laquage. |  |  | 0.654 | m | 4968.63 | 3249.48
mt25dct080a | Profilé en aluminium finitions de base, pour formé à froid de lame fixe dans des systèmes de volets, système à lame fixe VF, "TECHNAL", comprend joint de lame, avec le tampon QUALICOAT, qui garantit l'épaisseur et la qualité du processus de laquage. |  |  | 11.795 | m | 3065.13 | 36153.21
mt25pfx200ea | Kit composé d'équerres, de couvercles de condensation et d'une sortie d'eau, et de ferrures de fenêtre à battant s'ouvrant vers l'intérieur d'un vantail. |  |  | 1 | U | 12313.96 | 12313.96
mt15sja100 | Cartouche de mastic de silicone neutre. |  |  | 0.14 | U | 2966.37 | 415.29
mo017 | Compagnon professionnel III/CP2 menuisier PVC et métal. |  |  | 1.43 | h | 1539.98 | 2202.17
mo057 | Ouvrier professionnel II/OP menuisier PVC et métal. |  |  | 1.43 | h | 942.07 | 1347.16
| Moyens auxiliaires |  |  | 2 | % | 93550.72 | 1871.01
| Coûts indirects |  |  | 3 | % | 95421.73 | 2862.65
Coût d'entretien décennal: 22.605,41F CFA les 10 premières années. | [5 empty] | Montant total HT: | 98284.38