## Feuille 1
ETI090 | U | Rencontre de toiture avec un écoulement. Imperméabilisation avec des membranes de PVC.
Rencontre en toiture terrasse froide, accessible, avec revêtement de sol fixe, type conventionnelle, avec bouche d'écoulement de PVC, à sortie verticale, de 110 mm de diamètre, grille plate, fixé avec soudure thermoplastique à la membrane d'étanchéité de PVC. Le prix ne comprend pas la membrane d'étanchéité de PVC.
Code interne |  |  | Désignation | Quantité | Unité | Prix unitaire | Prix total
mt15dan100v |  |  | Bouche d'écoulement de PVC, à sortie verticale, de 110 mm de diamètre, grille plate. | 1 | U | 8183.15 | 8183.15
mo029 |  |  | Compagnon professionnel III/CP2 poseur de membranes d'étanchéité. | 0.134 | h | 1460.49 | 195.71
mo067 |  |  | Ouvrier professionnel II/OP poseur de membranes d'étanchéité. | 0.134 | h | 935.07 | 125.3
mo008 |  |  | Compagnon professionnel III/CP2 plombier. | 0.441 | h | 1501.17 | 662.02
|  |  | Frais de chantier des unités d'ouvrage | 2 | % | 9166.18 | 183.32
Coût d'entretien décennal: 3.833,30F CFA les 10 premières années. | [5 empty] | Montant total HT: | 9349.5