## Feuille 1
ETI090 | U | Rencontre de toiture avec un écoulement. Imperméabilisation avec des membranes de PVC.
Rencontre en toiture terrasse chaude, inaccessible, végétalisée, type inversée, avec module à excroissances, avec bouche d'écoulement de PVC, à sortie verticale, de 160 mm de diamètre, grille haute de polyéthylène (pare-graviers), fixé avec soudure thermoplastique à la membrane d'étanchéité de PVC. Le prix ne comprend pas la membrane d'étanchéité de PVC.
Code interne |  | Désignation | Quantité | Unité | Prix unitaire | Prix total
mt15dan100J |  | Bouche d'écoulement de PVC, à sortie verticale, de 160 mm de diamètre, grille haute de polyéthylène (pare-graviers). | 1 | U | 12343.7 | 12343.7
mo029 |  | Compagnon professionnel III/CP2 poseur de membranes d'étanchéité. | 0.134 | h | 1460.49 | 195.71
mo067 |  | Ouvrier professionnel II/OP poseur de membranes d'étanchéité. | 0.134 | h | 935.07 | 125.3
mo008 |  | Compagnon professionnel III/CP2 plombier. | 0.468 | h | 1501.17 | 702.55
|  | Frais de chantier des unités d'ouvrage | 2 | % | 13367.2 | 267.34
Coût d'entretien décennal: 5.590,17F CFA les 10 premières années. |  |  |  |  | Montant total HT: | 13634.6