## Feuille 1
ETI180 | m² | Couche séparatrice en toiture terrasse: géotextile non tissé.
Couche séparatrice en toiture terrasse: géotextile non tissé synthétique, thermosoudé, en polypropylène-polyéthylène, de 200 g/m², Mise en place: avec des recouvrements, directamente bajo la couche de renfort de mortier.
Code interne |  | Désignation | Quantité | Unité | Prix unitaire | Prix total
mt14gsa010gm |  | Géotextile non tissé synthétique, thermosoudé, en polypropylène-polyéthylène, de 200 g/m². | 1.1 | m² | 1098.93 | 1208.82
mo029 |  | Compagnon professionnel III/CP2 poseur de membranes d'étanchéité. | 0.027 | h | 1460.49 | 39.43
mo067 |  | Ouvrier professionnel II/OP poseur de membranes d'étanchéité. | 0.054 | h | 935.07 | 50.49
|  | Frais de chantier des unités d'ouvrage | 2 | % | 1298.74 | 25.97
Coût d'entretien décennal: 66,24F CFA les 10 premières années. |  |  |  |  | Montant total HT: | 1324.71