## Feuille 1
ETI180 | m² | Couche séparatrice en toiture terrasse: géotextile non tissé.
Couche séparatrice en toiture terrasse: géotextile non tissé composé de fibres de polyester unies par aiguilletage, avec une résistance à la traction longitudinale de 1,88 kN/m, une résistance à la traction transversale de 1,49 kN/m, une ouverture de cône à l'essai de perforation dynamique selon NF EN ISO 13433 inférieure à 40 mm, résistance CBR au poinçonnement 0,3 kN et une masse surfacique de 150 g/m², Mise en place: avec des recouvrements, directamente bajo la couche de renfort de mortier.
Code interne |  | Désignation | Quantité | Unité | Prix unitaire | Prix total
mt14gsa020bc |  | Géotextile non tissé composé de fibres de polyester unies par aiguilletage, avec une résistance à la traction longitudinale de 1,88 kN/m, une résistance à la traction transversale de 1,49 kN/m, une ouverture de cône à l'essai de perforation dynamique selon NF EN ISO 13433 inférieure à 40 mm, résistance CBR au poinçonnement 0,3 kN et une masse surfacique de 150 g/m², selon NF EN 13252. | 1.1 | m² | 433.89 | 477.28
mo029 |  | Compagnon professionnel III/CP2 poseur de membranes d'étanchéité. | 0.027 | h | 1460.49 | 39.43
mo067 |  | Ouvrier professionnel II/OP poseur de membranes d'étanchéité. | 0.054 | h | 935.07 | 50.49
|  | Frais de chantier des unités d'ouvrage | 2 | % | 567.2 | 11.34
Coût d'entretien décennal: 28,93F CFA les 10 premières années. |  |  |  |  | Montant total HT: | 578.54