## Feuille 1
EUR040 | m |  | Réparation d'une noue de toiture inclinée de tuiles.
Réparation d'une noue à une hauteur de jusqu'à 20 m de toiture inclinée de tuiles, en supprimant les parties détériorées et en la reconstruisant avec 3 U/m de tuile canal en terre cuite, finition avec engobe couleur rouge, 40,8x15x11,6 cm et les tuiles restantes récupérées de l'avant-toit, en bon état de conservation, fixées avec mousse de polyuréthane; et chargement des décombres dans le camion ou la benne.
Code interne |  | Désignation |  | Quantité | Unité | Prix unitaire | Prix total
mt13tac050a |  | Tuile canal en terre cuite, finition avec engobe couleur rouge, 40,8x15x11,6 cm, selon NF EN 1304. |  | 3 | U | 754.61 | 2263.83
mt13blw110a |  | Aérosol de 750 cm³ de mousse de polyuréthane, de 22,5 kg/m³ de densité, 140% d'expansion, 18 N/cm² de résistance à la traction et 20 N/cm² de résistance à la flexion, conductivité thermique 0,04 W/(mK), stable de -40°C à 100°C; à appliquer au pistolet; selon NF EN 13165. |  | 0.063 | U | 6152.95 | 387.64
mt13blw104 |  | Crochet pour fixation des tuiles au liteau. |  | 2.5 | U | 42.74 | 106.85
mo020 |  | Compagnon professionnel III/CP2 construction. |  | 0.559 | h | 2380.68 | 1330.8
mo113 |  | Ouvrier d'exécution I/OE1 construction. |  | 0.559 | h | 1468.69 | 821
|  | Frais de chantier des unités d'ouvrage |  | 2 | % | 4910.12 | 98.2
Coût d'entretien décennal: 851,41F CFA les 10 premières années. | [5 empty] | Montant total HT: | 5008.32