## Feuille 1
EUR090 | m² |  | Panneau en bois sur ossature structurale, en toiture inclinée.
Panneau en bois de pin hydrofugé, en toiture inclinée, fixé mécaniquement sur une ossature structurale (non compris dans ce prix).
Code interne |  | Désignation |  | Quantité | Unité | Prix unitaire | Prix total
mt13blm010d |  | Panneau en pin hydrofugé, épaisseur 22 mm. |  | 1.1 | m² | 7844.46 | 8628.91
mt13eag021 |  | Vis autoforeuse non oxydable pour fixation de panneaux en bois au support dans les toitures inclinées. |  | 5 | U | 59.77 | 298.85
mo017 |  | Compagnon professionnel III/CP2 menuisier bois. |  | 0.643 | h | 1370.7 | 881.36
mo058 |  | Ouvrier professionnel II/OP menuisier bois. |  | 0.322 | h | 857.88 | 276.24
|  | Coûts directs complémentaires |  | 2 | % | 10085.36 | 201.71
Coût d'entretien décennal: 205,74F CFA les 10 premières années. | [5 empty] | Montant total HT: | 10287.07