## Feuille 1
EVS010 | m² |  | Verre laminé de sécurité.
Verre laminé de sécurité 10+10 mm, butyral de polyvinyle incolore.
Code interne |  | Désignation |  | Quantité | Unité | Prix unitaire | Prix total
mt21ves010f |  | Verre laminé de sécurité constitué de deux vitres de 10 mm d'épaisseur, unies par une lame de butyral de polyvinyle incolore, selon NF EN ISO 12543-2 et NF EN 14449. |  | 1.006 | m² | 55334.25 | 55666.26
mt21vva015 |  | Cartouche de silicone synthétique incolore de 310 ml (rendement approché de 12 m par cartouche). |  | 0.29 | U | 2293.49 | 665.11
mt21vva021 |  | Produits complémentaires pour la mise en place de verres. |  | 1 | U | 1194.13 | 1194.13
mo054 |  | Compagnon professionnel III/CP2 vitrier. |  | 0.693 | h | 1636.67 | 1134.21
mo108 |  | Ouvrier professionnel II/OP vitrier. |  | 0.693 | h | 1013.65 | 702.46
|  | Moyens auxiliaires |  | 2 | % | 59362.17 | 1187.24
|  | Coûts indirects |  | 3 | % | 60549.41 | 1816.48
Coût d'entretien décennal: 6.860,25F CFA les 10 premières années. | [5 empty] | Montant total HT: | 62365.89