## Feuille 1
EVT020 | U |  | Porte vitrée en verre trempé.
Porte vitrée en verre trempé incolore, de 2090x896 mm et 10 mm d'épaisseur.
Code interne |  | Désignation |  | Quantité | Unité | Prix unitaire | Prix total
mt21vtp010c |  | Porte vitrée en verre trempé incolore, de 2090x896 mm et 10 mm d'épaisseur. Selon NF EN 410 et NF EN 673. |  | 1 | U | 55661.94 | 55661.94
mt21vts010 |  | Ferrures, pièces métalliques, accessoires; pentures haute et basse; points de rotation haut et bas; couvercle, boîte et mécanisme de frein; serrure avec clé et manivelle. Comprend le petit matériel auxiliaire pour les portes vitrées en verre trempé. |  | 1 | U | 190816.25 | 190816.25
mo055 |  | Compagnon professionnel III/CP2 vitrier. |  | 5.276 | h | 1172.52 | 6186.22
mo110 |  | Ouvrier professionnel II/OP vitrier. |  | 5.276 | h | 740.45 | 3906.61
|  | Coûts directs complémentaires |  | 2 | % | 256571.02 | 5131.42
Coût d'entretien décennal: 36.638,34F CFA les 10 premières années. | [5 empty] | Montant total HT: | 261702.44