## Feuille 1
FCB010 | U |  | Écran en acier.
Cloison démontable constituée d'écran opaque de 4x2,9 m, d'acier galvanisé naturel, avec isolation intermédiaire de laine minérale et arrêt supérieur vitré.
Code interne |  | Désignation |  | Quantité | Unité | Prix unitaire | Prix total
mt26mac010a |  | Panneau opaque à rainures et languettes, constitué de deux tôles en acier galvanisé avec isolation intermédiaire en laine minérale de conductivité thermique 0,039 W/(mK). |  | 8.2 | m² | 69513.27 | 570008.81
mt26mac020a |  | Profil en "U" en acier galvanisé pour écrans. |  | 9.7 | m | 3682.47 | 35719.96
mt26mac030a |  | Plinthe en acier galvanisé pour écrans. |  | 3.9 | m | 3824.79 | 14916.68
mt21vpi010d |  | Vitre en verre poli incolore, 8 mm. Selon NF EN 410 et NF EN 673. |  | 3 | m² | 26339.13 | 79017.39
mt26mac040 |  | Profilé en aluminium laqué pour réception du verre dans écrans. |  | 8.5 | m | 5034.66 | 42794.61
mo011 |  | Compagnon professionnel III/CP2 monteur. |  | 8.293 | h | 1192.29 | 9887.66
mo080 |  | Ouvrier professionnel II/OP monteur. |  | 8.293 | h | 728.47 | 6041.2
|  | Majoration des montants |  | 2 | % | 758386.31 | 15167.73
|  | Coûts indirects |  | 3 | % | 773554.04 | 23206.62
Coût d'entretien décennal: 143.416,92F CFA les 10 premières années. | [5 empty] | Montant total HT: | 796760.66