## Feuille 1
FCB020 | U | Écran en aluminium.
Cloison démontable constituée d'écran opaque de 4x2,9 m, d'aluminium prélaqué, avec isolation intermédiaire de laine minérale et arrêt supérieur d'aluminium prélaqué.
Code interne | Désignation |  | Quantité | Unité | Prix unitaire | Prix total
mt26mal010a | Panneau opaque à rainures et languettes, constitué de deux tôles d'aluminium prélaqué avec isolation intermédiaire en laine minérale de conductivité thermique 0,039 W/(mK). |  | 11.3 | m² | 58554.81 | 661669.35
mt26mal020a | Profil en "U" d'aluminium prélaqué pour écrans. |  | 9.7 | m | 6706.72 | 65055.18
mt26mal030a | Plinthe d'aluminium prélaqué pour écrans. |  | 3.9 | m | 8583.53 | 33475.77
mo011 | Compagnon professionnel III/CP2 monteur. |  | 8.293 | h | 1192.29 | 9887.66
mo080 | Ouvrier professionnel II/OP monteur. |  | 8.293 | h | 728.47 | 6041.2
| Majoration des montants |  | 2 | % | 776129.16 | 15522.58
| Coûts indirects |  | 3 | % | 791651.74 | 23749.55
Coût d'entretien décennal: 114.156,18F CFA les 10 premières années. |  |  |  |  | Montant total HT: | 815401.29