## Feuille 1
FCB020 | U |  | Écran en aluminium.
Cloison démontable constituée d'écran opaque de 4x2,9 m, d'aluminium prélaqué, avec isolation intermédiaire de laine minérale et arrêt supérieur vitré.
Code interne |  | Désignation |  | Quantité | Unité | Prix unitaire | Prix total
mt26mal010a |  | Panneau opaque à rainures et languettes, constitué de deux tôles d'aluminium prélaqué avec isolation intermédiaire en laine minérale de conductivité thermique 0,039 W/(mK). |  | 8.2 | m² | 58554.81 | 480149.44
mt26mal020a |  | Profil en "U" d'aluminium prélaqué pour écrans. |  | 9.7 | m | 6706.72 | 65055.18
mt26mal030a |  | Plinthe d'aluminium prélaqué pour écrans. |  | 3.9 | m | 8583.53 | 33475.77
mt21vpi010d |  | Vitre en verre poli incolore, 8 mm. Selon NF EN 410 et NF EN 673. |  | 3 | m² | 26339.13 | 79017.39
mt26mac040 |  | Profilé en aluminium laqué pour réception du verre dans écrans. |  | 8.5 | m | 5034.66 | 42794.61
mo011 |  | Compagnon professionnel III/CP2 monteur. |  | 8.293 | h | 1192.29 | 9887.66
mo080 |  | Ouvrier professionnel II/OP monteur. |  | 8.293 | h | 728.47 | 6041.2
|  | Majoration des montants |  | 2 | % | 716421.25 | 14328.43
|  | Coûts indirects |  | 3 | % | 730749.68 | 21922.49
Coût d'entretien décennal: 105.374,10F CFA les 10 premières années. | [5 empty] | Montant total HT: | 752672.17