## Feuille 1
FCB020 |  | U | Écran en aluminium.
Cloison démontable constituée d'écran de 4x2,9 m, en aluminium prélaqué, vitré sur la moitié de sa surface, avec isolation intermédiaire de laine minérale et arrêt supérieur vitré.
Code interne | Désignation |  |  | Quantité | Unité | Prix unitaire | Prix total
mt26mal010a | Panneau opaque à rainures et languettes, constitué de deux tôles d'aluminium prélaqué avec isolation intermédiaire en laine minérale de conductivité thermique 0,039 W/(mK). |  |  | 4 | m² | 58554.81 | 234219.24
mt26mal020a | Profil en "U" d'aluminium prélaqué pour écrans. |  |  | 9.7 | m | 6706.72 | 65055.18
mt26mal030a | Plinthe d'aluminium prélaqué pour écrans. |  |  | 3.9 | m | 8583.53 | 33475.77
mt21vpi010d | Vitre en verre poli incolore, 8 mm. Selon NF EN 410 et NF EN 673. |  |  | 7.2 | m² | 26339.13 | 189641.74
mt26mac040 | Profilé en aluminium laqué pour réception du verre dans écrans. |  |  | 22.7 | m | 5034.66 | 114286.78
mo011 | Compagnon professionnel III/CP2 monteur. |  |  | 8.293 | h | 1192.29 | 9887.66
mo080 | Ouvrier professionnel II/OP monteur. |  |  | 8.293 | h | 728.47 | 6041.2
| Majoration des montants |  |  | 2 | % | 652607.57 | 13052.15
| Coûts indirects |  |  | 3 | % | 665659.72 | 19969.79
Coût d'entretien décennal: 95.988,13F CFA les 10 premières années. | [5 empty] | Montant total HT: | 685629.51