## Feuille 1
FCB030 | m² | Écran modulaire.
Cloison démontable constituée d'écran modulaire de verre feuilleté de sécurité 6+6 transparent.
Code interne |  | Désignation | Quantité | Unité | Prix unitaire | Prix total
mt26mmd010gb |  | Écran modulaire de verre feuilleté de sécurité 6+6 transparent, joint entre verres avec silicone, sans profilés entre les modules, profilés visibles supérieurs de 35x45 mm et inférieurs de 60x45 mm, en aluminium anodisé ou laqué standard. | 1 | m² | 110036.4 | 110036.4
mo011 |  | Compagnon professionnel III/CP2 monteur. | 1.382 | h | 1192.29 | 1647.74
mo080 |  | Ouvrier professionnel II/OP monteur. | 1.382 | h | 728.47 | 1006.75
|  | Majoration des montants | 2 | % | 112690.89 | 2253.82
|  | Coûts indirects | 3 | % | 114944.71 | 3448.34
Coût d'entretien décennal: 5.919,65F CFA les 10 premières années. |  |  |  |  | Montant total HT: | 118393.05