## Feuille 1
FCO060 |  | m² | Système Shaftwall "KNAUF" de cloison pour gaine d'ascenseur, avec des plaques de plâtre.
Fermeture de la gaine d'ascenseur par le système Shaftwall W 634 E, de cloison spéciale (20+60+15 + 48+15+15)/600 LM - (CT 60 + 48) (1 massive (DF H2) et 3 coupe-feu (DF)), avec plaques de plâtre, sur bandes acoustiques "KNAUF", placées à la base de la cloison, formé d'une ossature double, de montants type CT 60 et montants type standard avec disposition normale "N"; isolation entre les montants de type CT avec panneau semi-rigide en laine minérale, épaisseur 45 mm, et entre les montants de type standard avec panneau semi-rigide en laine minérale, épaisseur 45 mm; 173 mm d'épaisseur totale.
Code interne | Désignation |  |  | Quantité | Unité | Prix unitaire | Prix total
mt12pck020b | Bande acoustique de dilatation "KNAUF" de 50 mm de largeur. |  |  | 1.2 | m | 239.82 | 287.78
mt12sak030a | Profilé en U CT 62 "KNAUF", en acier galvanisé, selon NF DTU 25.41 P1-2 et NF EN 14195. |  |  | 0.7 | m | 5829.15 | 4080.41
mt12psg220 | Fixation composée d'une cheville et d'une vis 5x27. |  |  | 3.2 | U | 55.53 | 177.7
mt12sak020a | Montant CT 60 "KNAUF", en acier galvanisé, selon NF DTU 25.41 P1-2 et NF EN 14195. |  |  | 2 | m | 12452.79 | 24905.58
mt12sak010a | Plaque de plâtre DF H2 / NF EN 520 - 600 / 3000 / 20 / bord carré, massive "KNAUF", Euroclasse A2-s1,d0 de réaction au feu. |  |  | 1 | m² | 8808.49 | 8808.49
mt16lra060a | Panneau semi-rigide en laine minérale, épaisseur 45 mm, selon NF EN 13162. |  |  | 2.1 | m² | 2411.97 | 5065.14
mt12ppk010h | Plaque de plâtre DF / NF EN 520 - 1200 / longueur / 15 / bord affiné, coupe-feu "KNAUF". |  |  | 3 | m² | 7746.29 | 23238.87
mt12ptk010dd | Vis autoforeuse TB "KNAUF" 3,5x25. |  |  | 15 | U | 11.83 | 177.45
mt12pck020a | Bande acoustique de dilatation "KNAUF" de 30 mm de largeur. |  |  | 1.2 | m | 150 | 180
mt12pfk020c | Profilé en U 48/30 "KNAUF" en acier galvanisé, selon NF DTU 25.41 P1-2 et NF EN 14195. |  |  | 0.7 | m | 1079.47 | 755.63
mt12pfk010c | Montant 48/35 "KNAUF" en acier galvanisé, selon NF DTU 25.41 P1-2 et NF EN 14195. |  |  | 2 | m | 1450.81 | 2901.62
mt12ptk010cd | Vis autoforeuse TN "KNAUF" 3,5x25. |  |  | 8 | U | 8.2 | 65.6
mt12ptk010cg | Vis autoforeuse TN "KNAUF" 3,5x45. |  |  | 15 | U | 12.87 | 193.05
mt12ptk010ch | Vis autoforeuse TN "KNAUF" 3,9x55. |  |  | 15 | U | 15.46 | 231.9
mt12pik010b | Pâte de joints Jointfiller F-1 GLS "KNAUF", selon NF EN 13963. |  |  | 1.4 | kg | 1252.19 | 1753.07
mt12pck010a | Bande de joints "KNAUF" de 50 mm de largeur. |  |  | 1.6 | m | 31.87 | 50.99
mo053 | Compagnon professionnel III/CP2 plaquiste. |  |  | 0.883 | h | 1192.29 | 1052.79
mo100 | Ouvrier professionnel II/OP plaquiste. |  |  | 0.883 | h | 728.47 | 643.24
| Majoration des montants |  |  | 2 | % | 74569.31 | 1491.39
| Coûts indirects |  |  | 3 | % | 76060.7 | 2281.82
Coût d'entretien décennal: 3.917,13F CFA les 10 premières années. | [5 empty] | Montant total HT: | 78342.52