## Feuille 1
FDD040 | m² | Démolition d'une contrecloison en maçonnerie revêtue.
Démolition d'une contrecloison, en maçonnerie revêtue, constituée de brique perforée de 11/12 cm d'épaisseur, avec marteau piqueur, sans affecter la stabilité des éléments constructifs contigus, et chargement manuel dans le camion ou la benne. Le prix comprend la démolition du revêtement.
Code interne |  |  | Désignation | Quantité | Unité | Prix unitaire | Prix total
mq05mai030 |  |  | Marteau pneumatique. | 0.117 | h | 1803.83 | 211.05
mq05pdm110 |  |  | Compresseur portable diesel moyenne pression 10 m³/min. | 0.117 | h | 3059.44 | 357.95
mo112 |  |  | Ouvrier d'exécution I/OE2 construction. | 0.153 | h | 886.94 | 135.7
mo113 |  |  | Ouvrier d'exécution I/OE1 construction. | 0.188 | h | 871.3 | 163.8
|  |  | Frais de chantier des unités d'ouvrage | 2 | % | 868.5 | 17.37
[6 empty] | Montant total HT: | 885.87