## Feuille 1
FDP060 | m² |  | Contrecloison en plaques de plâtre, antiradiations, système "KNAUF".
Contrecloison reliée à la paroi, système K151.es "KNAUF", réalisée avec une plaque de plâtre - ¦12,5 antiradiations RX¦, ancrée au parement vertical par ossature constituée de fourrures; séparation entre fourrures 625 mm; 39,5 mm d'épaisseur totale.
Code interne |  | Désignation |  | Quantité | Unité | Prix unitaire | Prix total
mt12pfk012a |  | Profilé U 30/30 en tôle d'acier galvanisé, systèmes "KNAUF", épaisseur 0,55 mm. |  | 1.22 | m | 863.88 | 1053.93
mt12pfk011a |  | Fourrure 60/27 "KNAUF" en tôle d'acier galvanisé. |  | 1.75 | m | 1346.64 | 2356.62
mt12ark020a |  | Bande de plomb autoadhésive antiradiations RX "KNAUF", de 50 mm de largeur et 1 mm d'épaisseur. |  | 2.7 | m | 6624.36 | 17885.77
mt12ark010a |  | Plaque antiradiations RX 12,5+0,5 mm "KNAUF" constituée d'une plaque de plâtre DF / NF EN 520 - 625 / 2600 / 12,5, coupe-feu, revêtue sur une de ses faces avec une lame et carton et une autre de plomb de 0,5 mm, selon NF EN 14190. |  | 1.05 | m² | 75073.02 | 78826.67
mt12ptk010ba |  | Vis LB "KNAUF" 3,5x9,5. |  | 1.4 | U | 16.94 | 23.72
mt12pek020k |  | Ancrage direct de 125 mm, pour fourrure 60/27, "KNAUF". |  | 1.5 | U | 736.33 | 1104.5
mt12ptk010cd |  | Vis autoforeuse TN "KNAUF" 3,5x25. |  | 12.25 | U | 8.47 | 103.76
mt12ptk010cf |  | Vis autoforeuse TN "KNAUF" 3,5x35. |  | 14.875 | U | 11.01 | 163.77
mt12psg220 |  | Fixation composée d'une cheville et d'une vis 5x27. |  | 2.5 | U | 54.46 | 136.15
mt12pik020 |  | Pâte Uniflott GLS "KNAUF", selon NF EN 13963. |  | 0.3 | kg | 1387.63 | 416.29
|  | Coûts directs complémentaires |  | 2 | % | 102071.18 | 2041.42
Coût d'entretien décennal: 11.452,39F CFA les 10 premières années. | [5 empty] | Montant total HT: | 104112.6