## Feuille 1
FDR020 |  | m² | Doublage d'une poutre métallique en retombée.
Doublage d'une poutre métallique de plancher en retombée, par les deux faces de l'âme, avec brique creuse en terre cuite (mahón), à revêtir, 29x14x4 cm, placé avec du mortier de ciment confectionné sur chantier, avec 250 kg/m³ de ciment, couleur blanc (avec sable de marbre blanc), dosage 1:6, fourni en sacs, fini avec un crépi à vue avec mortier de ciment, confectionné sur chantier, avec additif hydrofuge, dosage 1:3, soudé et renforcé avec une maille anti-alcalin.
Code interne | Désignation |  |  | Quantité | Unité | Prix unitaire | Prix total
mt04lcc010a | Brique creuse en terre cuite (mahón), à revêtir, 29x14x4 cm, selon NF EN 771-1. |  |  | 23 | U | 79.99 | 1839.77
mt08aaa010a | Eau. |  |  | 0.01 | m³ | 1007.55 | 10.08
mt01arg005b | Sable de marbre blanc, pour mortier préparé sur chantier. |  |  | 0.007 | t | 66835.46 | 467.85
mt08cem041a | Ciment blanc en sacs. |  |  | 1.047 | kg | 103.97 | 108.86
mt01arg005a | Sable de carrière, pour mortier préparé sur chantier. |  |  | 0.022 | t | 10461.2 | 230.15
mt08cem000a | Ciment gris en sacs. |  |  | 6.75 | kg | 73.22 | 494.24
mt08adt010 | Additif hydrofuge pour imperméabilisation des mortiers ou des bétons. |  |  | 0.135 | kg | 806.04 | 108.82
mt09var030a | Maille de fibre de verre tissée, avec imprégnation en PVC, de 10x10 mm de portée, anti-alcalin, de 115 à 125 g/m² et 500 µ d'épaisseur, pour armer des ravalements traditionnels, crépis et mortiers. |  |  | 1.05 | m² | 1041.13 | 1093.19
mq06hor010 | Bétonnière. |  |  | 0.016 | h | 747.16 | 11.95
mo020 | Compagnon professionnel III/CP2 VRD espaces privés. |  |  | 1.38 | h | 1153.49 | 1591.82
mo113 | Ouvrier d'exécution I/OE1 VRD espaces privés. |  |  | 1.333 | h | 699.82 | 932.86
| Majoration des montants |  |  | 2 | % | 6889.59 | 137.79
| Coûts indirects |  |  | 3 | % | 7027.38 | 210.82
Coût d'entretien décennal: 144,76F CFA les 10 premières années. | [5 empty] | Montant total HT: | 7238.2