## Feuille 1
FIC080 | m |  | Isolation acoustique du périmètre d'appui d'une ossature autoportante de plaques avec une bande de désolidarisation en polyoléfines.
Isolation acoustique réalisée avec bande autoadhésive désolidarisante de 70 mm de largeur et de 4 mm d'épaisseur, placée sur tout le périmètre de l'ossature autoportante de plaques (non comprise dans ce prix), pour garantir sa désolidarisation et optimiser l'isolation acoustique.
Code interne |  | Désignation |  | Quantité | Unité | Prix unitaire | Prix total
mt16ptc060b |  | Bande autoadhésive désolidarisante de 70 mm de largeur et de 4 mm d'épaisseur, constituée d'une lame en polyoléfines de haute résistance et une membrane viscoélastique de haute densité de 2 mm d'épaisseur; fournissant une réduction du niveau global de pression au bruit de choc de 17 dB. |  | 1.1 | m | 846.18 | 930.8
mo100 |  | Ouvrier professionnel II/OP plaquiste. |  | 0.066 | h | 685.61 | 45.25
|  | Coûts directs complémentaires |  | 2 | % | 976.05 | 19.52
Coût d'entretien décennal: 19,91F CFA les 10 premières années. | [5 empty] | Montant total HT: | 995.57