## Feuille 1
FIF010 | m² | Isolation thermique sous plancher, avec des laines minérales.
Isolation thermique sous plancher, constituée de panneau semi-rigide en laine minérale, selon NF EN 13162, non revêtu, de 80 mm d'épaisseur, résistance thermique 2,25 m²K/W, conductivité thermique 0,035 W/(mK), placé bord à bord et fixé avec du mortier-colle.
Code interne |  | Désignation | Quantité | Unité | Prix unitaire | Prix total
mt16lra020bgv |  | Panneau semi-rigide en laine minérale, selon NF EN 13162, non revêtu, de 80 mm d'épaisseur, résistance thermique 2,25 m²K/W, conductivité thermique 0,035 W/(mK). | 1.05 | m² | 8531.89 | 8958.48
mt16aaa040c |  | Mortier-colle pour fixation de panneaux isolants. | 2.5 | kg | 376.24 | 940.6
mo054 |  | Compagnon professionnel III/CP2 poseur d'isolants rigides ou flexibles. | 0.133 | h | 1466.63 | 195.06
mo101 |  | Ouvrier professionnel II/OP poseur d'isolants rigides ou flexibles. | 0.133 | h | 908.13 | 120.78
|  | Frais de chantier des unités d'ouvrage | 2 | % | 10214.9 | 204.3
Coût d'entretien décennal: 208,38F CFA les 10 premières années. |  |  |  |  | Montant total HT: | 10419.2