## Feuille 1
FIL010 | m² | Isolation acoustique au bruit aérien sur faux plafond, avec des panneaux en laine minérale.
Isolation acoustique au bruit aérien sur faux plafond, constituée de panneau semi-rigide en laine minérale, selon NF EN 13162, non revêtu, de 80 mm d'épaisseur, résistance thermique 2,25 m²K/W, conductivité thermique 0,035 W/(mK). Le prix ne comprend pas le faux plafond.
Code interne |  | Désignation | Quantité | Unité | Prix unitaire | Prix total
mt16lra020bga |  | Panneau semi-rigide en laine minérale, selon NF EN 13162, non revêtu, de 80 mm d'épaisseur, résistance thermique 2,25 m²K/W, conductivité thermique 0,035 W/(mK). | 1.05 | m² | 8531.89 | 8958.48
mo054 |  | Compagnon professionnel III/CP2 poseur d'isolants rigides ou flexibles. | 0.103 | h | 1466.63 | 151.06
mo101 |  | Ouvrier professionnel II/OP poseur d'isolants rigides ou flexibles. | 0.103 | h | 908.13 | 93.54
|  | Frais de chantier des unités d'ouvrage | 2 | % | 9203.08 | 184.06
Coût d'entretien décennal: 187,74F CFA les 10 premières années. |  |  |  |  | Montant total HT: | 9387.14