## Feuille 1
FIT050 | m | Isolation acoustique au bruit aérien d'une colonne de chute, avec des complexes multicouches.
Isolation acoustique au bruit aérien d'une colonne de chute de 90 mm de diamètre, réalisée avec complexe multicouche, de 7 mm d'épaisseur, 3,7 kg/m² de masse surfacique, constitué d'un film en polyéthylène de 5 mm d'épaisseur et une membrane viscoélastique de haute densité de 2 mm d'épaisseur; placé autour de la descente en guise de coque avec brides en plastique. Comprend la bande viscoélastique autoadhésive, pour le scellement des joints.
Code interne |  | Désignation | Quantité | Unité | Prix unitaire | Prix total
mt16ptc010a |  | Complexe multicouche, de 7 mm d'épaisseur, 3,7 kg/m² de masse surfacique, constitué d'un film en polyéthylène de 5 mm d'épaisseur et une membrane viscoélastique de haute densité de 2 mm d'épaisseur; avec 64 dB d'indice global de réduction acoustique, Rw; fournissant une réduction du niveau global de pression au bruit de choc de 18 dB et une réduction du niveau global pondéré de pression au bruit aérien de 10 dBA. | 0.311 | m² | 8906.02 | 2769.77
mt16pdg012a |  | Bride en plastique, pour fixation d'isolation acoustique des descentes. | 3 | U | 149.26 | 447.78
mt16pnc010a |  | Bande viscoélastique autoadhésive, avec une autoprotection en aluminium, de 50 mm de largeur et de 1,5 mm d'épaisseur, pour le scellement des joints. | 1 | m | 679.98 | 679.98
mo054 |  | Compagnon professionnel III/CP2 poseur d'isolants rigides ou flexibles. | 0.221 | h | 2446.3 | 540.63
mo101 |  | Ouvrier professionnel II/OP poseur d'isolants rigides ou flexibles. | 0.221 | h | 1526.36 | 337.33
|  | Frais de chantier des unités d'ouvrage | 2 | % | 4775.49 | 95.51
Coût d'entretien décennal: 243,55F CFA les 10 premières années. |  |  |  |  | Montant total HT: | 4871