## Feuille 1
FIT050 | m |  | Isolation acoustique des descentes.
Isolation acoustique des descentes de 200 mm de diamètre, réalisée avec bande phono-isolante bicouche, de 4 mm d'épaisseur; fixée avec des brides en plastique.
Code interne |  | Désignation |  | Quantité | Unité | Prix unitaire | Prix total
mt16pdg010a |  | Bande phono-isolante bicouche, de 4 mm d'épaisseur, constituée d'une membrane auto-adhésive de haute densité thermosoudée à une lame en polyéthylène réticulé, masse nominale 3,3 kg/m², pour isolation acoustique des descentes. |  | 1.1 | m | 4087.83 | 4496.61
mt16pdg012 |  | Bride en plastique, pour fixation d'isolation acoustique des descentes. |  | 2.594 | U | 150.78 | 391.12
mt16aaa030 |  | Ruban auto-adhésif pour le scellage des joints. |  | 1 | m | 259.07 | 259.07
mo054 |  | Compagnon professionnel III/CP2 poseur d'isolants rigides ou flexibles. |  | 0.288 | h | 1192.29 | 343.38
mo101 |  | Ouvrier professionnel II/OP poseur d'isolants rigides ou flexibles. |  | 0.288 | h | 728.47 | 209.8
|  | Majoration des montants |  | 2 | % | 5699.98 | 114
|  | Coûts indirects |  | 3 | % | 5813.98 | 174.42
Coût d'entretien décennal: 299,42F CFA les 10 premières années. | [5 empty] | Montant total HT: | 5988.4