## Feuille 1
FIU020 | m² |  | Isolation thermique par insufflation, depuis l'intérieur, dans les lames d'air d'un double mur en maçonnerie.
Isolation thermique dans les murs à double couche de maçonnerie, en remplissant l'intérieur de la lame d'air de 40 mm d'épaisseur moyenne, par insufflation, depuis l'intérieur, de flocons en laine de verre, avec densité 50 kg/m³ et conductivité thermique 0,037 W/(mK).
Code interne |  | Désignation |  | Quantité | Unité | Prix unitaire | Prix total
mt16lvi100b |  | Flocons en laine de verre non aptes comme support nutritif pour le développement de champignons ou de bactéries, densité 50 kg/m³, conductivité thermique 0,037 W/(mK), Euroclasse A1 de réaction au feu et capacité d'absorption d'eau à court terme <=1 kg/m², selon NF EN 14064-1, pour injection ou remplissage des chambres. |  | 1.925 | kg | 1743.21 | 3355.68
mt09moe080a |  | Mortier de ciment, couleur grise, composé de ciment, granulats sélectionnés et d'additifs, type GP CSIII W2 selon NF EN 998-1. |  | 0.6 | kg | 135.94 | 81.56
mq08mpa010 |  | Machine à insuffler pour l'isolement de lames d'air. |  | 0.097 | h | 5679.28 | 550.89
mo030 |  | Compagnon professionnel III/CP2 poseur d'isolants en vrac ou en mousse. |  | 0.128 | h | 1346.14 | 172.31
mo068 |  | Ouvrier professionnel II/OP poseur d'isolants en vrac ou en mousse. |  | 0.128 | h | 851.14 | 108.95
|  | Coûts directs complémentaires |  | 2 | % | 4269.39 | 85.39
[6 empty] | Montant total HT: | 4354.78