## Feuille 1
FIU070 | m² |  | Isolation térmico entre les montants d'une contrecloison de plaques.
Isolation thermique entre les montants d'une contrecloison de plaques (non comprise dans ce prix), constituée de panneau en laine de verre, selon NF EN 13162, non revêtu, de 85 mm d'épaisseur.
Code interne |  | Désignation |  | Quantité | Unité | Prix unitaire | Prix total
mt16lva060c |  | Panneau en laine de verre, selon NF EN 13162, non revêtu, de 85 mm d'épaisseur, résistance thermique 2,35 m²K/W, conductivité thermique 0,036 W/(mK), Euroclasse A1 de réaction au feu, avec code de désignation MW-NF EN 13162-T3-MU1. |  | 1.05 | m² | 5483.4 | 5757.57
mo054 |  | Compagnon professionnel III/CP2 poseur d'isolants rigides ou flexibles. |  | 0.066 | h | 1391.42 | 91.83
mo101 |  | Ouvrier professionnel II/OP poseur d'isolants rigides ou flexibles. |  | 0.066 | h | 851.14 | 56.18
|  | Coûts directs complémentaires |  | 2 | % | 5905.58 | 118.11
Coût d'entretien décennal: 120,47F CFA les 10 premières années. | [5 empty] | Montant total HT: | 6023.69