## Feuille 1
FIU110 | m² | Isolation acoustique au bruit aérien pour des contrecloisons en plaques, avec complexes multicouches fixés au parement et panneaux entre montants.
Isolation acoustique au bruit aérien, dans une contrecloison avec des plaques, réalisée avec complexe multicouche, de 21,8 mm d'épaisseur, constitué d'une membrane lourde d'EPDM de 1,8 mm d'épaisseur et un feutre textile de 20 mm d'épaisseur, placé bord à bord et fixé au parement avec colle; et panneau de tissu non tissé de polyester, type NPP, de 1350x400 mm et 60 mm d'épaisseur, mis en place entre les montants de l'ossature porteuse. Comprend la bande viscoélastique autoadhésive pour le scellage des joints.
Code interne |  | Désignation | Quantité | Unité | Prix unitaire | Prix total
mt16npg031 |  | Colle. | 0.3 | kg | 6488.13 | 1946.44
mt16ppt025f |  | Complexe multicouche, de 21,8 mm d'épaisseur, constitué d'une membrane lourde d'EPDM de 1,8 mm d'épaisseur et un feutre textile de 20 mm d'épaisseur; avec 61 dB d'indice global de réduction acoustique, Rw et 56 dBA d'indice global pondéré de réduction acoustique A, selon NF EN ISO 10140-2; fournissant une amélioration de l'indice global pondéré de réduction acoustique A de 21,6 dBA. | 1.05 | m² | 11192.02 | 11751.62
mt16pnc010a |  | Bande viscoélastique autoadhésive avec une autoprotection en aluminium, de 50 mm de largeur et de 1,5 mm d'épaisseur, pour le scellage des joints. | 0.3 | m | 665.03 | 199.51
mt16npg020gb |  | Panneau de tissu non tissé de polyester, type NPP, de 1350x400 mm et 60 mm d'épaisseur, résistance thermique 1,53 m²K/W, conductivité thermique 0,039 W/(mK), Euroclasse B-s1, d0 de réaction au feu; avec atténuation acoustique de 50 dB. | 1.05 | m² | 4372.8 | 4591.44
mo054 |  | Compagnon professionnel III/CP2 poseur d'isolants rigides ou flexibles. | 0.268 | h | 1466.63 | 393.06
mo101 |  | Ouvrier professionnel II/OP poseur d'isolants rigides ou flexibles. | 0.268 | h | 908.13 | 243.38
|  | Coûts directs complémentaires | 2 | % | 19125.45 | 382.51
Coût d'entretien décennal: 390,16F CFA les 10 premières années. |  |  |  |  | Montant total HT: | 19507.96