## Feuille 1
FKI090 | U | Bloc de porte coupe-feu, en bois.
Bloc de porte coupe-feu, en bois, à un vantail de 82,5x203 cm, EI2 30-C5 homologuée, finition fibres.
Code interne |  | Désignation | Quantité | Unité | Prix unitaire | Prix total
mt22bcf010a |  | Bloc de porte coupe-feu homologuée, EI2 30-C5, selon NF EN 1634-1, d'un vantail en bois, 82,5x203 cm, finition fibres avec vernis ou peinture ignifuge, y compris le couvre-joint, le cadre métallique avec pattes d'ancrage, les accessoires et les charnières, les dispositifs de fermeture selon NF EN 1154 et les dispositifs de sécurité. | 1 | U | 250129.36 | 250129.36
mo017 |  | Compagnon professionnel III/CP2 menuisier bois. | 0.348 | h | 1105.77 | 384.81
mo058 |  | Ouvrier professionnel II/OP menuisier bois. | 0.348 | h | 690.72 | 240.37
|  | Coûts directs complémentaires | 2 | % | 250754.54 | 5015.09
Coût d'entretien décennal: 28.134,66F CFA les 10 premières années. |  |  |  |  | Montant total HT: | 255769.63