## Feuille 1
FLE030 | m² | Faux plafond démontable en plaques de plâtre.
Faux plafond démontable, situé à une hauteur inférieure à 4 m, décoratif constitué de plaques lisses de plâtre, finition avec vinyle blanc, de 600x600x9,5 mm, avec des profilés à vue.
Code interne | Désignation |  | Quantité | Unité | Prix unitaire | Prix total
mt12psg220 | Fixation composée d'une cheville et d'une vis 5x27. |  | 0.84 | U | 60.94 | 51.19
mt12psg190 | Tige d'accroche. |  | 0.84 | U | 924.03 | 776.19
mt12psg210a | Suspension pour faux plafonds suspendus. |  | 0.84 | U | 755.11 | 634.29
mt12psg210b | Goupille pour la fixation de la suspension, en faux plafonds suspendus. |  | 0.84 | U | 123.64 | 103.86
mt12psg210c | Connexion supérieure pour fixer la tige à la suspension, en faux plafonds suspendus. |  | 0.84 | U | 924.26 | 776.38
mt12psg200a | Profilé primaire 24x38x3700 mm, en acier galvanisé, selon NF EN 13964. |  | 0.84 | m | 854.94 | 718.15
mt12psg200b | Profilé secondaire 24x32x600 mm, en acier galvanisé, selon NF EN 13964. |  | 0.84 | m | 854.94 | 718.15
mt12psg200c | Profilé secondaire 24x32x1200 mm, en acier galvanisé, selon NF EN 13964. |  | 1.67 | m | 854.94 | 1427.75
mt12psg200d | Profilé angulaire 25x25x3000 mm, en acier galvanisé, selon NF EN 13964. |  | 0.4 | m | 707.85 | 283.14
mt12psg020j | Plaque lisse de plâtre, finition avec vinyle blanc, de 600x600x9,5 mm, pour plafonds révisables, selon NF EN 13964. |  | 1.05 | m² | 7106.12 | 7461.43
mo014 | Compagnon professionnel III/CP2 monteur de faux plafonds en plaques de plâtre. |  | 0.333 | h | 1566.35 | 521.59
mo077 | Ouvrier professionnel II/OP monteur de faux plafonds en plaques de plâtre. |  | 0.333 | h | 938.58 | 312.55
| Moyens auxiliaires |  | 2 | % | 13784.67 | 275.69
| Coûts indirects |  | 3 | % | 14060.36 | 421.81
Coût d'entretien décennal: 3.620,54F CFA les 10 premières années. |  |  |  |  | Montant total HT: | 14482.17