## Feuille 1
FLE030 |  | m² | Faux plafond démontable en plaques de plâtre.
Faux plafond démontable, situé à une hauteur supérieure ou égale à 4 m, acoustique constitué de plaques perforées de plâtre, avec bord pour profilés occultés, de 600x600x12,5 mm, avec des profilés occultés.
Code interne | Désignation |  |  | Quantité | Unité | Prix unitaire | Prix total
mt12psg220 | Fixation composée d'une cheville et d'une vis 5x27. |  |  | 1.67 | U | 60.94 | 101.77
mt12psg190 | Tige d'accroche. |  |  | 1.67 | U | 924.03 | 1543.13
mt12psg210a | Suspension pour faux plafonds suspendus. |  |  | 1.67 | U | 755.11 | 1261.03
mt12psg210b | Goupille pour la fixation de la suspension, en faux plafonds suspendus. |  |  | 1.67 | U | 123.64 | 206.48
mt12psg210c | Connexion supérieure pour fixer la tige à la suspension, en faux plafonds suspendus. |  |  | 1.67 | U | 924.26 | 1543.51
mt12psg200a | Profilé primaire 24x38x3700 mm, en acier galvanisé, selon NF EN 13964. |  |  | 1.67 | m | 854.94 | 1427.75
mt12psg200b | Profilé secondaire 24x32x600 mm, en acier galvanisé, selon NF EN 13964. |  |  | 0.84 | m | 854.94 | 718.15
mt12psg200c | Profilé secondaire 24x32x1200 mm, en acier galvanisé, selon NF EN 13964. |  |  | 1.67 | m | 854.94 | 1427.75
mt12psg200d | Profilé angulaire 25x25x3000 mm, en acier galvanisé, selon NF EN 13964. |  |  | 0.4 | m | 707.85 | 283.14
mt12psg025d | Plaque perforée de plâtre, avec bord pour profilés occultés, de 600x600x12,5 mm, pour plafonds révisables, selon NF EN 13964. |  |  | 1.05 | m² | 29978.1 | 31477.01
mo014 | Compagnon professionnel III/CP2 monteur de faux plafonds en plaques de plâtre. |  |  | 0.414 | h | 1566.35 | 648.47
mo077 | Ouvrier professionnel II/OP monteur de faux plafonds en plaques de plâtre. |  |  | 0.414 | h | 938.58 | 388.57
| Moyens auxiliaires |  |  | 2 | % | 41026.76 | 820.54
| Coûts indirects |  |  | 3 | % | 41847.3 | 1255.42
Coût d'entretien décennal: 10.775,68F CFA les 10 premières années. | [5 empty] | Montant total HT: | 43102.72