## Feuille 1
FLE110 |  | m² | Plafond suspendu démontable de bacs métalliques.
Plafond suspendu démontable, situé à une hauteur inférieure à 4 m, constitué de bacs d'acier galvanisé postlaqué finition perforé, couleur blanc, de 600x600 mm et 0,5 mm d'épaisseur, avec des profilés visible.
Code interne | Désignation |  |  | Quantité | Unité | Prix unitaire | Prix total
mt12fbh030i | Bac en acier galvanisé postlaqué finition perforé, couleur blanc, de 600x600 mm et de 0,5 mm d'épaisseur, avec bord pour profilés visibles, pour plafonds révisables. |  |  | 1.03 | m² | 23890.36 | 24607.07
mt12psg200a | Profilé primaire 24x38x3700 mm, en acier galvanisé, selon NF EN 13964. |  |  | 0.882 | m | 779.03 | 687.1
mt12psg200b | Profilé secondaire 24x32x600 mm, en acier galvanisé, selon NF EN 13964. |  |  | 0.882 | m | 779.03 | 687.1
mt12psg200c | Profilé secondaire 24x32x1200 mm, en acier galvanisé, selon NF EN 13964. |  |  | 1.753 | m | 779.03 | 1365.64
mt12psg200d | Profilé angulaire 25x25x3000 mm, en acier galvanisé, selon NF EN 13964. |  |  | 0.7 | m | 645.01 | 451.51
mt12psg210a | Suspension pour faux plafonds suspendus. |  |  | 0.84 | U | 688.06 | 577.97
mt12psg210b | Goupille pour la fixation de la suspension, en faux plafonds suspendus. |  |  | 0.84 | U | 112.67 | 94.64
mt12psg210c | Connexion supérieure pour fixer la tige à la suspension, en faux plafonds suspendus. |  |  | 0.84 | U | 842.19 | 707.44
mt12psg190 | Tige d'accroche. |  |  | 0.84 | U | 841.99 | 707.27
mt12psg220 | Fixation composée d'une cheville et d'une vis 5x27. |  |  | 0.84 | U | 55.53 | 46.65
mo015 | Compagnon professionnel III/CP2 monteur de faux plafonds en plaques de plâtre. |  |  | 0.361 | h | 1192.29 | 430.42
mo082 | Ouvrier professionnel II/OP monteur de faux plafonds en plaques de plâtre. |  |  | 0.361 | h | 728.47 | 262.98
| Majoration des montants |  |  | 2 | % | 30625.79 | 612.52
| Coûts indirects |  |  | 3 | % | 31238.31 | 937.15
Coût d'entretien décennal: 7.400,36F CFA les 10 premières années. | [5 empty] | Montant total HT: | 32175.46