## Feuille 1
FLN010 |  | m² | Faux plafond continu en plaques de plâtre.
Faux plafond continu à revêtir, situé à une hauteur supérieure ou égale à 4 m, de plaques nervurés en plâtre, de 100x60 cm, avec bord droit et finition lisse, suspendues du plancher avec des tiges métalliques.
Code interne | Désignation |  |  | Quantité | Unité | Prix unitaire | Prix total
mt12fpe010b | Plaque de plâtre, nervurée, de 100x60 cm et de 8 mm d'épaisseur (20 mm d'épaisseur totale, y compris les nervures), avec bord droit et finition lisse, non revêtu, pour faux plafonds. |  |  | 1.05 | m² | 2685.73 | 2820.02
mt12fac020a | Tige métallique en acier galvanisé de 3 mm de diamètre. |  |  | 3.5 | U | 241.8 | 846.3
mt12fac021 | Fil d'acier galvanisé de 0,7 mm de diamètre. |  |  | 0.1 | kg | 975.84 | 97.58
mo035 | Compagnon professionnel III/CP2 poseur de faux plafonds en dalles et de moulures. |  |  | 0.419 | h | 1153.49 | 483.31
mo117 | Ouvrier poseur de faux plafonds en dalles et de moulures. |  |  | 0.419 | h | 699.82 | 293.22
| Majoration des montants |  |  | 2 | % | 4540.43 | 90.81
| Coûts indirects |  |  | 3 | % | 4631.24 | 138.94
Coût d'entretien décennal: 810,93F CFA les 10 premières années. | [5 empty] | Montant total HT: | 4770.18