## Feuille 1
FLN120 |  | m² | Plafond suspendu démontable de lames métalliques.
Plafond suspendu démontable de lames en aluminium laqué, situé à une hauteur supérieure ou égale à 4 m, de mécanisation perforée, horizontal, de 85 mm de largeur, séparation 15 mm, avec ossature métallique occultée.
Code interne | Désignation |  |  | Quantité | Unité | Prix unitaire | Prix total
mt12fla020 | Grille métallique occulté avec suspension autonivelante de platine, pour faux plafond à lames horizontales en aluminium. |  |  | 1 | m² | 4041.54 | 4041.54
mt12fla010b | Lame perforée en aluminium laqué, horizontal, de 85 mm de largeur, avec 15 mm de séparation, pour faux plafond démontable avec trame occulté. |  |  | 1.03 | m² | 19534.13 | 20120.15
mo015 | Compagnon professionnel III/CP2 monteur de faux plafonds en plaques de plâtre. |  |  | 0.482 | h | 1192.29 | 574.68
mo082 | Ouvrier professionnel II/OP monteur de faux plafonds en plaques de plâtre. |  |  | 0.482 | h | 728.47 | 351.12
| Majoration des montants |  |  | 2 | % | 25087.49 | 501.75
| Coûts indirects |  |  | 3 | % | 25589.24 | 767.68
Coût d'entretien décennal: 5.534,95F CFA les 10 premières années. | [5 empty] | Montant total HT: | 26356.92