## Feuille 1
FLN150 |  | m² | Faux plafond continu en plaques de ciment, système "KNAUF".
Faux plafond continu, situé à une hauteur supérieure ou égale à 4 m, lisse D282b.es "KNAUF" suspendu avec une structure métallique (12,5+27+27), formé d'une plaque en ciment Portland Aquapanel Outdoor "KNAUF", finition avec du mortier Aquapanel, couleur blanc et peinture GRC.
Code interne | Désignation |  |  | Quantité | Unité | Prix unitaire | Prix total
mt12pfk012a | Profilé U 30/30 en tôle d'acier galvanisé, systèmes "KNAUF", épaisseur 0,55 mm. |  |  | 0.4 | m | 1234.92 | 493.97
mt12pck020b | Bande acoustique de dilatation "KNAUF" de 50 mm de largeur. |  |  | 0.4 | m | 239.82 | 95.93
mt12psg220 | Fixation composée d'une cheville et d'une vis 5x27. |  |  | 2.3 | U | 55.53 | 127.72
mt12pek050c | Partie supérieure Nonius "KNAUF", 530/630, pour faux plafonds suspendus. |  |  | 1.5 | U | 889.92 | 1334.88
mt12pek050b | Goupille Nonius "KNAUF", pour faux plafonds suspendus. |  |  | 1.5 | U | 119.09 | 178.64
mt12pek050a | Accroche Nonius "KNAUF", pour faux plafonds suspendus. |  |  | 1.5 | U | 727.05 | 1090.58
mt12ptk010ab | Vis LN "KNAUF" 3,5x11. |  |  | 1.5 | U | 39.03 | 58.55
mt12pfk011a | Ossature 60/27 "KNAUF" en tôle d'acier galvanisé. |  |  | 4.1 | m | 1416.27 | 5806.71
mt12pek020k | Connecteur pour pièce d'ossature 60/27, "KNAUF". |  |  | 0.8 | U | 418.84 | 335.07
mt12pek020c | Faîte pour pièce d'ossature 60/27, "KNAUF". |  |  | 4.2 | U | 517.63 | 2174.05
mt12pak010a | Plaque en ciment Portland Aquapanel Outdoor "KNAUF" 12,5x1200x2400, revêtue d'une couche en fibre de verre imbibée des deux côtés. |  |  | 1.03 | m² | 22591.2 | 23268.94
mt12ptk010ci | Vis autoforeuse TN "KNAUF" 4,2x70. |  |  | 25 | U | 62.61 | 1565.25
mt12pak060 | Mortier de joints Aquapanel "KNAUF", couleur gris. |  |  | 0.6 | kg | 2370.52 | 1422.31
mt12pak050 | Bande de joints Aquapanel Outdoor "KNAUF". |  |  | 2.1 | m | 487.4 | 1023.54
mt12pak085 | Impression incolore au siloxane GRC "KNAUF". |  |  | 0.2 | l | 3540.67 | 708.13
mt12pak095a | Pâte Aquapanel Q4 Finish "KNAUF", finition lisse, couleur blanc, pour traitement des joints et masticage superficiel de plaques. |  |  | 1.7 | kg | 3108.88 | 5285.1
mt12pak090a | Mortier superficiel Aquapanel "KNAUF", couleur blanc. |  |  | 6 | kg | 1520.59 | 9123.54
mt12pak100a | Maille superficielle Aquapanel Outdoor "KNAUF" de fibre de verre, couleur blanc. |  |  | 1.1 | m² | 1996.07 | 2195.68
mt12pak140 | Peinture élastique au siloxane en base aqueuse GRC "KNAUF", finition lisse, couleur à choisir. |  |  | 4 | l | 8923.61 | 35694.44
mo015 | Compagnon professionnel III/CP2 monteur de faux plafonds en plaques de plâtre. |  |  | 0.472 | h | 1192.29 | 562.76
mo082 | Ouvrier professionnel II/OP monteur de faux plafonds en plaques de plâtre. |  |  | 0.472 | h | 728.47 | 343.84
| Majoration des montants |  |  | 2 | % | 92889.63 | 1857.79
| Coûts indirects |  |  | 3 | % | 94747.42 | 2842.42
Coût d'entretien décennal: 16.590,27F CFA les 10 premières années. | [5 empty] | Montant total HT: | 97589.84