## Feuille 1
FLT060 | m² |  | Plafond suspendu démontable de lames métalliques, système "KNAUF".
Plafond suspendu démontable, situé à une hauteur inférieure à 4 m, système D412.es "KNAUF", constitué de lames horizontales à surface lisse, en aluminium laqué et de 85 mm de largeur, séparées 15 mm, avec ossature métallique apparente.
Code interne |  | Désignation |  | Quantité | Unité | Prix unitaire | Prix total
mt12flk020ea |  | Lame horizontale à surface lisse, en aluminium prélaqué, modèle Compak AR "KNAUF", de 85 mm de largeur et 0,5 mm d'épaisseur, pour faux plafonds démontables avec ossature visible. |  | 10.2 | m | 1490.62 | 15204.32
mt12pfk070a |  | Profilé Compak AR-CR "KNAUF", en tôle d'aluminium, finition type emboutissage, pour la mise en place de lames horizontales tous les 100 mm, dans les faux plafonds démontables, selon NF EN 13964. |  | 1 | m | 1558.38 | 1558.38
mt12pfk080a |  | Profilé en U 18/25/3050 mm, "KNAUF", couleur blanche, en aluminium laqué, selon NF EN 13964. |  | 0.75 | m | 2557.77 | 1918.33
mt12pek030 |  | Tige d'accroche "KNAUF" de 100 cm. |  | 0.8 | U | 391.2 | 312.96
mt12psg220 |  | Fixation composée d'une cheville et d'une vis 5x27. |  | 0.8 | U | 54.46 | 43.57
mo015 |  | Compagnon professionnel III/CP2 monteur de faux plafonds en plaques de plâtre. |  | 0.336 | h | 1122.15 | 377.04
mo082 |  | Ouvrier professionnel II/OP monteur de faux plafonds en plaques de plâtre. |  | 0.336 | h | 685.61 | 230.36
|  | Coûts directs complémentaires |  | 2 | % | 19644.96 | 392.9
Coût d'entretien décennal: 4.207,95F CFA les 10 premières années. | [5 empty] | Montant total HT: | 20037.86