## Feuille 1
FNP010 | m² |  | Réparation des fissures sur un parement revêtu de plâtre.
Réparation de fissures de jusqu'à 5 mm de largeur, sur un parement en plâtre, intérieur, vertical, de plus de 3 m de hauteur, par piquage du revêtement avec des moyens manuels, l'application d'enduit en poudre de 1,74 g/cm³ de densité et le ponçage de la surface pour supprimer les rugosités.
Code interne |  | Désignation |  | Quantité | Unité | Prix unitaire | Prix total
mt27pfj023a |  | Mastic d'intérieur, de 1,74 g/cm³ de densité, pour lisser et niveler les surface à peindre, couleur blanche, appliqué avec spatule ou plane. |  | 0.003 | kg | 2053.84 | 6.16
mo033 |  | Compagnon professionnel III/CP2 plâtrier. |  | 0.097 | h | 1085.62 | 105.31
mo071 |  | Ouvrier professionnel II/OP plâtrier. |  | 0.097 | h | 685.61 | 66.5
|  | Coûts directs complémentaires |  | 2 | % | 177.97 | 3.56
Coût d'entretien décennal: 5,45F CFA les 10 premières années. | [5 empty] | Montant total HT: | 181.53