## Feuille 1
FNP020 | m² | Enduit en plâtre.
Enduit de finition en plâtre pour enduit mince C6, dans une partie préalablement préparée avec sous-enduit, sur le parement vertical, jusqu'à 3 m de hauteur.
Code interne |  |  | Désignation | Quantité | Unité | Prix unitaire | Prix total
mt09pye010a |  |  | Pâte de plâtre pour application en couche mince C6, selon NF EN 13279-1. | 0.003 | m³ | 120611 | 361.83
mo033 |  |  | Compagnon professionnel III/CP2 plâtrier. | 0.072 | h | 2380.68 | 171.41
mo071 |  |  | Ouvrier professionnel II/OP plâtrier. | 0.036 | h | 1526.36 | 54.95
|  |  | Frais de chantier des unités d'ouvrage | 2 | % | 588.19 | 11.76
Coût d'entretien décennal: 101,99F CFA les 10 premières années. | [5 empty] | Montant total HT: | 599.95