## Feuille 1
FSI050 | m² |  | Traitement de finition superficielle sur chantier d'un revêtement intérieur de marbre.
Poli et rendu brillant par voie mécanique sur chantier avec revêtement intérieur de marbre.
Code interne |  | Désignation |  | Quantité | Unité | Prix unitaire | Prix total
mt18tsm110a |  | Liquide de cristallisation, de couleur blanche, avec pH de 2,5, pour le traitement superficiel de cristallisation associé à un rendu brillant, dans les revêtements de sols en pierre naturelle ou en granito. |  | 0.125 | l | 17382.7 | 2172.84
mt18bmn030a |  | Lait coloré de la même tonalité que les dalles, pour revêtement de sol en marbre. |  | 1.25 | kg | 981.35 | 1226.69
mq08war150 |  | Polisseuse pour revêtements en pierre naturelle ou en granito, composée de plateaux rotationnels auxquels est couplée une série de meules abrasives, refroidies avec de l'eau. |  | 0.255 | h | 2186.05 | 557.44
mq08war155 |  | Polisseuse de sol pour le polissage des revêtements en pierre naturelle ou en granito, composée d'un tampon en laine d'acier ou en éponge synthétique. |  | 0.139 | h | 1132.53 | 157.42
mo037 |  | Compagnon professionnel III/CP2 polisseur de revêtements de sols. |  | 0.483 | h | 1980.21 | 956.44
mo075 |  | Ouvrier professionnel II/OP polisseur de revêtements de sols. |  | 0.069 | h | 1269.84 | 87.62
|  | Frais de chantier des unités d'ouvrage |  | 2 | % | 5158.45 | 103.17
Coût d'entretien décennal: 6.787,49F CFA les 10 premières années. | [5 empty] | Montant total HT: | 5261.62