## Feuille 1
FSP020 | m² | Nettoyage d'un revêtement de sol en pierre naturelle.
Nettoyage d'un revêtement de sol en pierre naturelle, constitué de dalles de marbre en mauvais état de conservation, en supprimant les taches, les sels, les efflorescences salines et les micro-organismes, via le déversement sur la surface d'une dissolution aqueuse d'acide acétique, le brossage, le rinçage et l'application postérieure d'un liquide décapant spécifique pour marbre; en considérant un degré de complexité élevé.
Code interne |  |  | Désignation | Quantité | Unité | Prix unitaire | Prix total
mt08lim070 |  |  | Acide acétique. | 2.88 | l | 821.35 | 2365.49
mt08aaa010a |  |  | Eau. | 0.014 | m³ | 1001.65 | 14.02
mt08lim080f |  |  | Décapant spécifique pour marbre. | 0.144 | kg | 6029.91 | 868.31
mo020 |  |  | Compagnon professionnel III/CP2 construction. | 0.459 | h | 1424.42 | 653.81
mo077 |  |  | Ouvrier professionnel II/OP construction. | 0.23 | h | 908.13 | 208.87
|  |  | Frais de chantier des unités d'ouvrage | 2 | % | 4110.5 | 82.21
[6 empty] | Montant total HT: | 4192.71