## Feuille 1
FSQ100 |  | U | Anneau de polyéthylène pour support de revêtement flottant.
Support de plancher flottant constitué d'anneau de coffrage en polyéthylène, de 2 mm de hauteur, sur nappe drainante, pour le remplissage postérieur avec adhésif cémenteux et la mise en place du revêtement (non compris dans ce prix).
Code interne | Désignation |  |  | Quantité | Unité | Prix unitaire | Prix total
mt18jrs710a | Support de plancher flottant constitué d'anneau de coffrage en polyéthylène, de 2 mm de hauteur et 230 mm de diamètre, pour remplissage avec adhésif cémenteux. |  |  | 1 | U | 740.5 | 740.5
mo011 | Compagnon professionnel III/CP2 monteur. |  |  | 0.14 | h | 1192.29 | 166.92
mo080 | Ouvrier professionnel II/OP monteur. |  |  | 0.14 | h | 728.47 | 101.99
| Majoration des montants |  |  | 2 | % | 1009.41 | 20.19
| Coûts indirects |  |  | 3 | % | 1029.6 | 30.89
[6 empty] | Montant total HT: | 1060.49