## Feuille 1
FSQ100 |  | U | Anneau de polyéthylène pour support de revêtement flottant.
Support de plancher flottant et disque de compensation, en plastique, de 2 mm de hauteur, sur dalle, pour la mise en place postérieure du revêtement (non compris dans ce prix).
Code interne | Désignation |  |  | Quantité | Unité | Prix unitaire | Prix total
mt18jrs725a | Support de plancher flottant et disque de compensation, en plastique, de 2 mm de hauteur et 180 mm de diamètre. |  |  | 1 | U | 812.54 | 812.54
mo011 | Compagnon professionnel III/CP2 monteur. |  |  | 0.14 | h | 1192.29 | 166.92
mo080 | Ouvrier professionnel II/OP monteur. |  |  | 0.14 | h | 728.47 | 101.99
| Majoration des montants |  |  | 2 | % | 1081.45 | 21.63
| Coûts indirects |  |  | 3 | % | 1103.08 | 33.09
[6 empty] | Montant total HT: | 1136.17