## Feuille 1
FSR090 | m² |  | Jointoiement d'un revêtement en granito.
Jointoiement d'un revêtement de sol en granito avec des joints rasant, via mortier de joints de résines réactives, RG, pour joint ouvert (entre 3 et 15 mm), avec la même tonalité des pièces, avec suppression préalable du matériau de joints existants avec des moyens manuels.
Code interne |  | Désignation |  | Quantité | Unité | Prix unitaire | Prix total
mt09mcr080a |  | Mortier de joints de résines réactives RG, pour joint ouvert entre 3 et 15 mm, selon NF EN 13888. |  | 0.3 | kg | 6453.07 | 1935.92
mq08lch030 |  | Équipement de jet d'air à pression. |  | 0.06 | h | 1228.23 | 73.69
mo077 |  | Ouvrier professionnel II/OP construction. |  | 0.358 | h | 685.61 | 245.45
mo113 |  | Ouvrier d'exécution I/OE1 construction. |  | 0.358 | h | 658.64 | 235.79
|  | Coûts directs complémentaires |  | 2 | % | 2490.85 | 49.82
Coût d'entretien décennal: 1.143,30F CFA les 10 premières années. | [5 empty] | Montant total HT: | 2540.67