## Feuille 1
FSS080 | m² |  | Préparation d'un décaissement dans un revêtement de sol.
Préparation d'un décaissement de 12 mm de profondeur dans un revêtement de sol, avec une couche mince de pâte de nivellement des sols, CT - C20 - F6 selon NF EN 13813, de 2 mm d'épaisseur, appliquée manuellement, pour la régularisation et le nivellement de la surface support, avec application préalable d'impression monocomposante à base de résines synthétiques modifiées sans dissolvants, de couleur jaune, comme pont d'adhérence. Le prix ne comprend pas le cadre périphérique.
Code interne |  | Désignation |  | Quantité | Unité | Prix unitaire | Prix total
mt09mcp200a |  | Pâte de nivellement des sols, CT - C20 - F6 selon NF EN 13813, composée de ciments spéciaux, granulats sélectionnés et additifs, pour épaisseurs de 2 à 5 mm, utilisée en nivellement des revêtement. |  | 4 | kg | 537.31 | 2149.24
mt09bnc235a |  | Impression monocomposante à base de résines synthétiques modifiées sans dissolvants, de couleur jaune, pour l'adhérence des mortiers autonivelants aux supports cémenteux, asphaltiques ou céramiques. |  | 0.125 | l | 5312.74 | 664.09
mo020 |  | Compagnon professionnel III/CP2 construction. |  | 0.138 | h | 2380.68 | 328.53
mo113 |  | Ouvrier d'exécution I/OE1 construction. |  | 0.138 | h | 1468.69 | 202.68
|  | Frais de chantier des unités d'ouvrage |  | 2 | % | 3344.54 | 66.89
[6 empty] | Montant total HT: | 3411.43